## 电梯物联网 监测终端技术规范
昆山市电梯物联网 监测终端技术规范（新增功能清单）
序号 | 新增功能要求 | 涉及硬件 | 是否需要新增硬件 | 备注 | 效果
1 | “5.3.7.4”增加了对于“d)异形图像识别功能、e)远程查看图像信息，且仅在报警(异形图像报警)和困人时可查看”的要求； | 摄像机 | 需要 | 摄像头采集照片，通过算法实现甄别各类事件 | 安全因素，需要能识别电瓶车、气罐、困人等
2 | “5.4.1.3”表2增加了“电梯内是否有人”实时运行状态信息要求 |  | 否 | 旧梯通过摄像头可识别电梯内乘梯人数、新梯主控识别 | 辅助困人识别
3 | “5.4.1.4”表3增加了“电梯累计运行里程”数据统计要求 | 气压计或陀螺仪 | 需要 | 通过传感器对电梯运行里程进行统计 | 辅助判断电梯健康状况
4 | “5.4.1.4”表3增加了“钢丝绳折弯次数”数据统计要求 |  | 否 | 通过电梯运行方向改变来统计折弯次数 | 辅助判断电梯健康状况
5 | “5.4.5.2”增加了对于“c）电梯健康状况”的要求； | 显示屏 | 否 | 通过设备采集到电梯运行数据对电梯进行健康评估打分 | 方便乘客或者监管人员第一时间了解电梯的整体状况
6 | “5.4.5.2”增加了对于“d）救援安抚视频”的要求； | 显示屏 | 否 | 当设备监测到电梯内发生困人情况，显示屏自动播放安抚视频 | 有利于舒缓被困人员的心理压力
7 | “5.4.6”增加了对于识别到异形图像后的语音要求； | 摄像机或显示屏 | 需要 | 当设备监测到电梯内发生各异形图像事件（如电动车入梯）情况，显示屏自动播放提示语音或视频 | 劝导作用，发现问题及时疏导
8 | “表A.3”增加了事件“剧烈运动” （备注：为维保评分、预测性维保、电梯评分等提供依据）； | 陀螺仪 | 需要 | 通过传感器监测电梯故障或事件而导致轿厢发生一定范围内的抖动 | 用于辅助大数据识别判断电梯的健康状况及维保单位的维保质量
9 | “表A.3”增加了事件“急停” （备注：为维保评分、预测性维保、电梯评分等提供依据）； | 陀螺仪 | 需要 | 通过传感器监测由于电梯故障或事件而导致正在移动的轿厢一定时间内运行速度为0 | 用于辅助大数据识别判断电梯的健康状况及维保单位的维保质量
10 | “表A.3”增加了事件“超速” （备注：为维保评分、预测性维保、电梯评分等提供依据）； | 气压计或陀螺仪 | 需要 | 通过传感器监测由于电梯故障或事件而导致轿厢运行速度超过额定速度 | 用于辅助大数据识别判断电梯的健康状况及维保单位的维保质量
11 | “表A.3”增加了事件“电动车入梯、煤气罐入梯” （备注：为维保评分、预测性维保、电梯评分等提供依据）； | 机器视觉 | 需要 | 通过AI摄像头发现电动车、煤气罐进入电梯 | 用于辅助大数据识别判断电梯的健康状况及维保单位的维保质量
12 | “表A.3”增加了事件“长时间开门” （备注：为维保评分、预测性维保、电梯评分等提供依据）； |  | 否 | 通过摄像头或主控发现电梯轿门在一定时间内一直处于打开状态 | 用于辅助大数据识别判断电梯的健康状况及维保单位的维保质量
13 | “5.3.2.2”纠正了“输出协议应采用”的标准； |  | 否

## 电梯物联网 企业应用平台基本要求
昆山市电梯物联网企业应用平台基本要求（新增功能清单）
序号 | 调整或新增功能要求 | 涉及硬件 | 是否需要新增硬件 | 备注 | 效果
1 | 规范引用部分修正了对“GB/T 24476-2023 电梯物联网 企业应用平台基本要求”的引用； |  | 否
2 | 规范引用部分增加了对“GB/T 42616-2023 电梯物联网 监测终端技术规范“的引用； |  | 否
3 | “5.5.1”增加了对闭环信息“救援到场信息”及“完成救援信息”的要求； |  | 否 | 涉及到维保软件APP，智能困人救援流程中填写或系统自动录入到场信息以及救援完成后填写完成救援信息 | 增加闭环信息，完成系统的高度自动化
4 | “5.5.8”增加了对于企业平台提供“声音”的要求； | 摄像机或显示屏 | 否 | 当电梯运行过程中发生故障过各异形事件（如电动车入梯），系统根据各个类型事件播放各自对应的安抚提示语音 | 部分厂家视频没有声音，特此要求，声音对事件的回溯有很重要的帮助
5 | 新增“5.5.9平台应向电梯安全公共信息服务平台提供规定的无纸化维保数据及报告（如有）”； |  | 否 | 涉及到无纸化维保软件APP，完成维保后平台自动向电梯安全公告信息服务平台推送数据及报告 | 基于无纸化管理的要求，需要上传维保数据
6 | “表2设备维护保养及检测信息与格式”中新增“本次服务位置”要求； |  | 否 | 软件APP需具备GPS定位功能 | 判断维保作业的真实性
7 | “表2设备维护保养及检测信息与格式”中新增“维保报告”要求。 |  | 否 | 系统根据无纸化维保自动生成报告 | 基于维保管理的要求
8 | 整体将《苏州市电梯远程监测装置对接方案》调整为《昆山市电梯物联网平台对接方案》，将“终端对平台”的对接方案调整为“平台对平台”，增强方案可实施性、减轻管理平台压力。